## Sheet1
Slide Rule Proportions
DEFINING CHARACTERISTIC |  |  | General Stats
Pixels | per cm | ppcm
1600 | 6 | 266.6667 | Length | 8000 | pixels | 30 | cm | 11.811 | in
| alt | ppi | Width | 1600 | pixels | 6 | cm | 2.3622 | in
|  | 677.3333 | ratio | 5
|  |  | Thickness | 0.635 | cm | 0.25 | in
|  |  | Volume | 114.3 | cm³ | 6.975 | in³
|  |  | Density | 0.65 | g/cm³ | (Walnut Wood)
|  |  | Weight | 74.295 | g
GENERAL CONVERTER
from
0
| 480 | 640 | Pixels | 7140 | pixels | 26.775 | cm | 10.5413 | in | 267.75 | mm
| 1120 | 480
| 1600 |  | Centimeters | 66.6667 | pixels | 0.25 | cm | 0.098425 | in | 2.5 | mm
| x | x/3 | Inches | 5039.36 | pixels | 18.8976 | cm | 7.44 | in | 188.976 | mm
| 0.635 | 0.21167
| 6.35 | 2.1167
| mm | mm
7280
6500

## Sheet2
Slide Rule Coordinates
0, 0 |  | ← | 510 | → | ← | 6500 | → | ← | 510 | → |  | 8000, 0
| ↑ | 240,0 |  | 750,0 | 751,0 |  | 7249,0 | 7250,0 |  | 7760,0
| 480 |  | UL |  |  | UM |  |  | UR
| ↓ | 240480 |  | 750480 | 751, 480 |  | 7249, 480 | 7250, 480 |  | 7760, 480
← 240 →
↑ | 0,234 |  |  |  | 751, 481 |  | 7249, 480
640 |  |  | ML |  |  | MM |  |  | MR
↓ |  |  |  |  | 751, 1120 |  | 7249, 1120
0, 1120
| ← | 750 |  | →
| ↑ |  |  |  | 751, 1120
| 480 |  | LL |  |  | LM |  |  | LR
| ↓ | [5 empty] | 7249, 1600
0, 1600 | [11 empty] | 8000, 1600
| ← |  |  |  |  | 8000 |  |  |  |  | →